## Sheet1
In - Flo Designs
1/2 Flare X 3.0 Long Static Mixer
Test Date 9/26/2002 8:00AM
Material = Water
Pressure | Flow
PSI | Lt.@1.min
5 | 4.8
10 | 6.4
20 | 8.4
30 | 10.4
40 | 12
50 | 13.2
55 | 14.4
CAN BE USED WITH 1/2 OR 3/4 FLARE FITTINGS