## Sheet1
3/4 X 6.0 Static Mixer
Test Date 7/25/2003 11:00AM
Material = Water
Pressure | Flow
PSI | Lt.x1.min
5 | 18
10 | 22
15 | 26
20 | 30
25 | 34
30 | 37
CAN BE USED WITH 3/4 OR 1.0 FLARE FITTINGS